## MySTM32F103C8
Description | Comment | Designator | Footprint | LibRef | Quantity | Manufacturer
轻触开关 | Tact Switch 4x4 | S1 | SMD-SW-4x4 | Tact Switch 4x4 | 1 | https://item.szlcsc.com/546335.html
贴片电阻 | 1K | R6, R7 | SMD-RES-0402 | 0402 1KΩ (1001) 1% 1/16W | 2 | FengHua, YAGEO, RALEC, KOA, ROHM
贴片电阻 | 1M | R3 | SMD-RES-0402 | 0402 1MΩ (1004) 1% 1/16W | 1 | FengHua, YAGEO, RALEC, KOA, ROHM
贴片电阻 | 10K | R1, R2 | SMD-RES-0402 | 0402 10KΩ (1002) 1% 1/16W | 2 | FengHua, YAGEO, RALEC, KOA, ROHM
贴片电阻 | 220R | R4, R5 | SMD-RES-0402 | 0402 220Ω (2200) 1% 1/16W | 2 | FengHua, YAGEO, RALEC, KOA, ROHM
贴片电容 | 1uF | C11 | SMD-CAP-0402 | 0402 1uF(105) 10% 16V X5R | 1 | FengHua, YAGEO, Samsung, TDK, Murata
贴片电容 | 4.7uF | C10, C12 | SMD-CAP-0603 | 0603 4.7uF (475) 10% 10V X5R | 2 | FengHua, YAGEO, Samsung, TDK, Murata
贴片电容 | 10nF | C13 | SMD-CAP-0402 | 0402 10nF (103) 10% 50V X7R | 1 | FengHua, YAGEO, Samsung, TDK, Murata
贴片电容 | 12pF | C8, C9 | SMD-CAP-0402 | 0402 12pF (120) 5% 50V COG | 2 | FengHua, YAGEO, Samsung, TDK, Murata
贴片电容 | 22pF | C2, C3 | SMD-CAP-0402 | 0402 22pF (220) 5% 50V COG | 2 | FengHua, YAGEO, Samsung, TDK, Murata
贴片电容 | 100nF | C1, C4, C5, C6, C7 | SMD-CAP-0402 | 0402 100nF (104) 10% 16V X7R | 5 | FengHua, YAGEO, Samsung, TDK, Murata
贴片晶振 | 32.768kHz | Y2 | OSC-FC-135 | 3215 32.768kHz ±20ppm 12.5pF | 1 | EPSON
贴片无源晶振 | 8MHz | Y1 | OSC-3225 | 3225 8MHz ±10ppm 10pF | 1 | -
贴片二极管 | B5819W | D1 | SOD-123 | B5819W 40V/1A | 1
贴片USB母座 | MicroUSB | USB1 | MICRO-USB-5P4S | MicroUSB 5P 无卷边 | 1
贴片LED | Blue | LED2 | SMD-LED-0603-BLUE | 0603 Blue | 1
贴片LED | Red | LED1 | SMD-LED-0603-RED | 0603 Red | 1
贴片LDO | SPX3819-3.3V | IC1 | SOT-23-5 | SPX3819M5 3.3V 500mA | 1 | EXAR
贴片 STM32 MCU | STM32F103C8T6 | U1 | LQFP48 | STM32F103C8T6 | 1
调试端口 | STM32 SWD | P3 | STM32-SWD-PTH-6-2.45 | STM32 SWD6 PTH 2.54mm | 1
直插式连接器 2.54mm | 2.54mm 20P | P1, P2 | PSH1x20 | PSH Header 2.54mm 20P | 2
| JP-2P-P | JP2 | SMD-JUMPER-2-PASTE | JP-2P-P | 1
| JP-3P-P | JP1 | SMD-JUMPER-3-PASTE | JP-3P-P | 1